## Design
انتخاب مقطع |  | N | bp | tp | L(AXE To AXE)
نوع | شماره |  | cm | cm | cm | INPUT COLOR
IPE | 160 | 1 | 15 | 2 | 520 | OUTPUT COLOR
h | Z(single) | I(single)
cm | cm³ | cm4
16 | 124 | 869
L Beam= | 505 | cm
Z(prof)= | 124 | cm³
I(prof)= | 869 | Cm4
C(prof+plate)= | 10 | cm
S(prof+plate)= | 574.9 | cm³
Ratio | 0.88561
L Plate= | 477.2345 | cm
Length Ratio | 0.91346
1IPE160 +2PL .4750X150X20mm
DESIGN BY : IMAN REZAEE
SEC A-A
60off.ir
=tp
bp=
h=
X
X
Number of Profile (N)=
1
C(Prof+Plate)=
10
15
2
16
A
A
2IPE270 +2PL .400X15mm
505

## Stahl
مقطع پروفيل | h | Z | I
IPE | cm | cm³ | cm4
160 | 16 | 124 | 869 | 160 | IPE
180 | 18 | 166 | 1320 | 180 | CPE
200 | 20 | 221 | 1940 | 200 | USER
220 | 22 | 285 | 2770 | 220 |  |  | 1
240 | 24 | 367 | 3890 | 240 |  |  | 2
270 | 27 | 484 | 5790 | 270 |  |  | 3
160
180
|  |  |  | USER1 | 475 |  |  | 0.6
مقطع پروفيل | h | S | I | User2 | 1 |  |  | 0.8
CPE | cm | cm³ | cm4 |  | IPE |  |  | 1
160 | 24 | 169.16 | 2030 |  | 160 | 4750 |  | 1.2
180 | 27 | 227.4 | 3070 |  | bp | 150 |  | 1.5
[5 empty] | tp | 20 |  | 2
[5 empty] | +2PL | mm |  | 2.5
[5 empty] | X |  |  | 3
.
مقطع پروفيل | h | S | I
USER | cm | cm³ | cm4
USER1 | 24 | 172.5 | 2030
USER2 | 27 | 246.4 | 3074

## Table of Prof
IPE160 |  | Plate |  | IPE240 |  | Plate |  | IPE270 |  | Plate |  | CPE160 |  | Plate |  | 2IPE240 |  | Plate
Section | L (m) | Lp(m) | Lp-Rato | Section | L (m) | Lp(m) | Lp-Rato | Section | L (m) | Lp(m) | Lp-Rato | Section | L (m) | Lp(m) | Lp-Rato | Section | L (m) | Lp(m) | Lp-Rato
2pl120X6 | 3 | 2.1 | 0.7 | 2pl150X8 | 3 | 2.1 | 0.7 | 2pl200X8 | 3 | 2.25 | 0.75 | 2pl120X6 | 3 | 2.25 | 0.75 | 240+2pl200X12 | 3 | 2.15 | 0.71667
| 4 | 2.75 | 0.6875 |  | 4 | 2.65 | 0.6625 |  | 4 | 2.9 | 0.725 |  | 4 | 2.95 | 0.7375 |  | 4 | 2.75 | 0.6875
| 5 | 3.4 | 0.68 |  | 5 | 3.3 | 0.66 |  | 5 | 3.55 | 0.71 |  | 5 | 3.65 | 0.73 |  | 5 | 3.35 | 0.67
| 6 | 4.1 | 0.68333 |  | 6 | 3.9 | 0.65 |  | 6 | 4.2 | 0.7 |  | 6 | 4.35 | 0.725 |  | 6 | 3.95 | 0.65833
| 7 | 4.7 | 0.67143 |  | 7 | 4.5 | 0.64286 |  | 7 | 4.85 | 0.69286 |  | 7 | 5.1 | 0.72857 |  | 7 | 4.55 | 0.65
2pl120X8 | 3 | 2.25 | 0.75 | 2pl200X8 | 3 | 2.35 | 0.78333 | 2pl200X10 | 3 | 2.4 | 0.8 | 2pl120X8 | 3 | 2.4 | 0.8 | 240+2pl300X10 | 3 | 2.5 | 0.83333
| 4 | 3 | 0.75 |  | 4 | 3.1 | 0.775 |  | 4 | 3.1 | 0.775 |  | 4 | 3.15 | 0.7875 |  | 4 | 3.15 | 0.7875
| 5 | 3.7 | 0.74 |  | 5 | 3.7 | 0.74 |  | 5 | 3.8 | 0.76 |  | 5 | 3.9 | 0.78 |  | 5 | 3.85 | 0.77
| 6 | 4.4 | 0.73333 |  | 6 | 4.4 | 0.73333 |  | 6 | 4.5 | 0.75 |  | 6 | 4.65 | 0.775 |  | 6 | 4.5 | 0.75
| 7 | 5.1 | 0.72857 |  | 7 | 5.1 | 0.72857 |  | 7 | 5.15 | 0.73571 |  | 7 | 5.4 | 0.77143 |  | 7 | 5.15 | 0.73571
|  |  |  | 2pl150X10 | 3 | 2.2 | 0.73333 | 2pl200X12 | 3 | 2.5 | 0.83333
IPE180 |  | Plate |  |  | 4 | 2.85 | 0.7125 |  | 4 | 3.2 | 0.8 | CPE180 |  | Plate |  | 2IPE270 |  | Plate
Section | L (m) | Lp(m) | Lp-Rato |  | 5 | 3.55 | 0.71 |  | 5 | 3.95 | 0.79 | Section | L (m) | Lp(m) | Lp-Rato | Section | L (m) | Lp(m) | Lp-Rato
2pl120x6 | 3 | 2 | 0.66667 |  | 6 | 4.2 | 0.7 |  | 6 | 4.7 | 0.78333 | 2pl120X6 | 3 | 2.15 | 0.71667 | 2pl200X10 | 3 | 1.9 | 0.63333
| 4 | 2.6 | 0.65 |  | 7 | 4.85 | 0.69286 |  | 7 | 5.4 | 0.77143 |  | 4 | 2.8 | 0.7 |  | 4 | 2.45 | 0.6125
| 5 | 3.25 | 0.65 | 2pl200X10 | 3 | 2.45 | 0.81667 | [5 empty] | 5 | 3.5 | 0.7 |  | 5 | 2.95 | 0.59
| 6 | 3.85 | 0.64167 |  | 4 | 3.2 | 0.8 | [5 empty] | 6 | 4.15 | 0.69167 |  | 6 | 3.5 | 0.58333
| 7 | 4.45 | 0.63571 |  | 5 | 3.95 | 0.79 | [5 empty] | 7 | 4.85 | 0.69286 |  | 7 | 4 | 0.57143
2pl120x6 | 3 | 2.15 | 0.71667 |  | 6 | 4.65 | 0.775 |  |  |  |  | 2pl120X8 | 3 | 2.3 | 0.76667 | 2pl320X10 | 3 | 2.5 | 0.83333
180 | 4 | 2.85 | 0.7125 |  | 7 | 5.4 | 0.77143 | [5 empty] | 4 | 3 | 0.75 |  | 4 | 3.15 | 0.7875
180 | 5 | 3.55 | 0.71 | 2pl150X12 | 3 | 2.55 | 0.85 | [5 empty] | 5 | 3.75 | 0.75 |  | 5 | 3.8 | 0.76
180 | 6 | 4.2 | 0.7 |  | 4 | 3.35 | 0.8375 | [5 empty] | 6 | 4.45 | 0.74167 |  | 6 | 4.4 | 0.73333
180 | 7 | 4.9 | 0.7 |  | 5 | 4.1 | 0.82 | [5 empty] | 7 | 5.2 | 0.74286 |  | 7 | 5.1 | 0.72857
[5 empty] | 6 | 4.85 | 0.80833 |  |  |  |  | 2pl150X8 | 3 | 2.45 | 0.81667 | 2pl320X12 | 3 | 2.6 | 0.86667
[5 empty] | 7 | 5.6 | 0.8 | [5 empty] | 4 | 3.25 | 0.8125 |  | 4 | 3.3 | 0.825
[13 empty] | 5 | 4 | 0.8 |  | 5 | 3.95 | 0.79
IPE220 |  | Plate |  | IPE200 |  | Plate | [6 empty] | 6 | 4.75 | 0.79167 |  | 6 | 4.65 | 0.775
Section | L (m) | Lp(m) | Lp-Rato | Section | L (m) | Lp(m) | Lp-Rato | [5 empty] | 7 | 5.5 | 0.78571 |  | 7 | 5.35 | 0.76429
2pl150x8 | 3 | 2.15 | 0.71667 | 2pl150x8 | 3 | 2.25 | 0.75 |  |  |  |  | 2pl150X10 | 3 | 2.25 | 0.75 | 2pl320X15 | 3 | 2.7 | 0.9
| 4 | 2.8 | 0.7 |  | 4 | 2.95 | 0.7375 | [5 empty] | 4 | 3.35 | 0.8375 |  | 4 | 3.45 | 0.8625
| 5 | 3.5 | 0.7 |  | 5 | 3.65 | 0.73 | [5 empty] | 5 | 4.15 | 0.83 |  | 5 | 4.2 | 0.84
| 6 | 4.15 | 0.69167 |  | 6 | 4.35 | 0.725 | [5 empty] | 6 | 4.95 | 0.825 |  | 6 | 4.9 | 0.81667
| 7 | 4.8 | 0.68571 |  | 7 | 5 | 0.71429 | [5 empty] | 7 | 5.75 | 0.82143 |  | 7 | 5.65 | 0.80714
2pl150x10 | 3 | 2.3 | 0.76667 | 2pl150x10 | 3 | 2.4 | 0.8 | [8 empty] | 2pl350X12 | 3 | 2.7 | 0.9
| 4 | 3 | 0.75 |  | 4 | 3.1 | 0.775 | [9 empty] | 4 | 3.4 | 0.85
| 5 | 3.7 | 0.74 |  | 5 | 3.85 | 0.77 | [9 empty] | 5 | 4.1 | 0.82
| 6 | 4.4 | 0.73333 |  | 6 | 4.6 | 0.76667 | [9 empty] | 6 | 4.8 | 0.8
| 7 | 5.1 | 0.72857 |  | 7 | 5.3 | 0.75714 | [9 empty] | 7 | 5.55 | 0.79286